## Tabelle1
Rechner für Zeitspanvolumen und maximale Spandicke beim Fräsen
Calculator for the material removal rate (MMR) and chip thickness – milling
| Vc [m/min] | Ø [mm] | ae [mm] | ap [mm] | fz [mm] | Z
| 500 | 12 | 3.6 | 18 | 0.13 | 4
Bitte oben Katalogwerte eintragen / please fill in tool values above
| Drehzahl n [1/min] |  | Vorschub vf [mm] |  | Zeitspanvolumen Q [cm³/min]
| speed n [1/min] |  | feed vf [mm] |  | Material removal rate (MRR) [cm³/min]
| 13262.9119 |  | 6896.7142 |  | 446.9071
| mittlere Spandicke hm [mm] |  |  | max. Spandicke hmax [mm]
| medium chip thickness hm [mm] |  |  | max. chip thickness hmax [mm]
| 0.071204 |  |  | 0.11915
Rechner für Zeitspanvolumen beim Bohren
Calculator for the material removal rate (MMR) – drilling
| Vc [m/min] |  | Ø [mm] |  | fz [mm]
| 90 |  | 8 |  | 0.13
Bitte oben Katalogwerte eintragen / please fill in tool values above
| Drehzahl n [1/min] |  | Vorschub vf [mm] |  | Zeitspanvolumen Q [cm³/min]
| speed n [1/min] |  | feed vf [mm] |  | Material removal rate (MRR) [cm³/min]
| 3580.9862 |  | 465.5282 |  | 23.4